## Bent 1
|  | Low El. | 10 | ft
|  | Wbdg | 43.25 | ft
|  | Wave El. | 12.11 | ft
|  | Storm El. | 9.1 | ft
|  | Hmaxi | 4.3 | ft
|  | Hmax | 4.3 | ft
|  | Zc | 0.9 | ft | * Check Vs. Freeboard
|  | ηmax | 3.01 | ft
|  | dg | 3.75 | ft
|  | dd | 1 | ft
|  | db | 4.75 | ft
|  | ds | 3.3 | ft
|  | r | 3.5 | ft
|  | λi | 73 | ft
|  | Tp | 4.1 | s
|  | λ | 73 | ft
Eqn. 6.1.2.1-1 | satisfied
Eqn. 6.1.2.1-2 | satisfied
|  | Wb1 | 21.2209 | ft
|  | Wb | 21.2209 | ft
|  | β | 0.44421
|  | x1 | 0.058904 | ft
|  | y1 | 0.2907 | ft
|  | b0 | -0.963 | ft
|  | b1 | 56.025 | ft
|  | b2 | 0.0559 | ft
|  | b3 | -192.718 | ft
|  | b4 | -0.000525 | ft
|  | b5 | 0.082 | ft
|  | b6 | 9.435 | ft
|  | TAF | 0.22629
|  | Aair | 0.0082301
|  | Bair | 0.21806
|  | % Air | 100 | max.
|  | FvMAX | 0.027135 | k/ft
|  | B | -0.9736
|  | A | 0.036055
|  | Fs | 0.67215 | k/ft
|  | x2 | 0.25576 | ft
|  | y2 | 0.058904 | ft
|  | a0 | -0.0938
|  | a1 | 1.6197
|  | a2 | -1.4792
|  | a3 | 0.5367
|  | a4 | -0.0877
|  | a5 | 0.0054
|  | a6 | 0.019
|  | a7 | 0.6044
|  | a8 | -0.283
|  | Fh-av | 0.09225 | k/ft
|  | am | 0.82288
|  | bm | -0.038032
|  | cm | -0.0050305
|  | W' | 3.625 | ft
|  | W* | 36 | ft
|  | Mt-av | 17.3017 | k/ft
|  | ω | 43.25
|  | F*h-max | 4.4359
|  | Fh-max | 0.25224 | k/ft
|  | α | 8.1619
|  | F*v-ah | 1.1022
|  | Fv-ah | 0.37118 | k/ft
|  | M*t-ah | 32.1636
|  | Mt-ah | 43.0981 | k/ft

## Bent 2
|  | Low El. | 10.9 | ft
|  | Wbdg | 43.25 | ft
|  | Wave El. | 12.39 | ft
|  | Storm El. | 9.1 | ft
|  | Hmaxi | 4.7 | ft
|  | Hmax | 4.7 | ft
|  | Zc | 1.8 | ft | * Check Vs. Freeboard
|  | ηmax | 3.29 | ft
|  | dg | 3.75 | ft
|  | dd | 1 | ft
|  | db | 4.75 | ft
|  | ds | 4.5 | ft
|  | r | 3.5 | ft
|  | λi | 74.99 | ft
|  | Tp | 4.1 | s
|  | λ | 74.99 | ft
Eqn. 6.1.2.1-1 | satisfied
Eqn. 6.1.2.1-2 | satisfied
|  | Wb1 | 8.7754 | ft
|  | Wb | 8.7754 | ft
|  | β | 0.31368
|  | x1 | 0.062675 | ft
|  | y1 | 0.11702 | ft
|  | b0 | -0.963 | ft
|  | b1 | 56.025 | ft
|  | b2 | 0.0559 | ft
|  | b3 | -192.718 | ft
|  | b4 | -0.000525 | ft
|  | b5 | 0.082 | ft
|  | b6 | 9.435 | ft
|  | TAF | 0.19615
|  | Aair | 0.0089257
|  | Bair | 0.18723
|  | % Air | 100 | max.
|  | FvMAX | 0.034815 | k/ft
|  | B | -0.70211
|  | A | 0.039752
|  | Fs | 0.39292 | k/ft
|  | x2 | 0.18061 | ft
|  | y2 | 0.062675 | ft
|  | a0 | -0.0938
|  | a1 | 1.6197
|  | a2 | -1.4792
|  | a3 | 0.5367
|  | a4 | -0.0877
|  | a5 | 0.0054
|  | a6 | 0.019
|  | a7 | 0.6044
|  | a8 | -0.283
|  | Fh-av | 0.062947 | k/ft
|  | am | 0.82288
|  | bm | -0.038032
|  | cm | -0.0050305
|  | W' | 3.625 | ft
|  | W* | 36 | ft
|  | Mt-av | 10.6296 | k/ft
|  | ω | 41.8827
|  | F*h-max | 4.5986
|  | Fh-max | 0.10168 | k/ft
|  | α | 3.3752
|  | F*v-ah | 0.32186
|  | Fv-ah | 0.17716 | k/ft
|  | M*t-ah | 17.2763
|  | Mt-ah | 23.5881 | k/ft

## Bent 3
|  | Low El. | 11.7 | ft
|  | Wbdg | 43.25 | ft
|  | Wave El. | 13.02 | ft
|  | Storm El. | 9.1 | ft
|  | Hmaxi | 5.6 | ft
|  | Hmax | 5.6 | ft
|  | Zc | 2.6 | ft | * Check Vs. Freeboard
|  | ηmax | 3.92 | ft
|  | dg | 3.75 | ft
|  | dd | 1 | ft
|  | db | 4.75 | ft
|  | ds | 4.4 | ft
|  | r | 3.5 | ft
|  | λi | 74.83 | ft
|  | Tp | 4.1 | s
|  | λ | 74.83 | ft
Eqn. 6.1.2.1-1 | satisfied
Eqn. 6.1.2.1-2 | satisfied
|  | Wb1 | 2.6725 | ft
|  | Wb | 6.4875 | ft
|  | β | 0.27789
|  | x1 | 0.074836 | ft
|  | y1 | 0.086697 | ft
|  | b0 | -0.963 | ft
|  | b1 | 56.025 | ft
|  | b2 | 0.0559 | ft
|  | b3 | -192.718 | ft
|  | b4 | -0.000525 | ft
|  | b5 | 0.082 | ft
|  | b6 | 9.435 | ft
|  | TAF | 0.18476
|  | Aair | 0.0092142
|  | Bair | 0.17554
|  | % Air | 100 | max.
|  | FvMAX | 0.008687 | k/ft
|  | B | -0.54714
|  | A | 0.041483
|  | Fs | 0.34391 | k/ft
|  | x2 | 0.16 | ft
|  | y2 | 0.074836 | ft
|  | a0 | -0.0938
|  | a1 | 1.6197
|  | a2 | -1.4792
|  | a3 | 0.5367
|  | a4 | -0.0877
|  | a5 | 0.0054
|  | a6 | 0.019
|  | a7 | 0.6044
|  | a8 | -0.283
|  | Fh-av | 0.071108 | k/ft
|  | am | 0.82288
|  | bm | -0.038032
|  | cm | -0.0050305
|  | W' | 3.625 | ft
|  | W* | 36 | ft
|  | Mt-av | 8.8742 | k/ft
|  | ω | 38.7512
|  | F*h-max | 5.158
|  | Fh-max | 0.082935 | k/ft
|  | α | 1.0279
|  | F*v-ah | 0.086836
|  | Fv-ah | 0.070414 | k/ft
|  | M*t-ah | 12.6304
|  | Mt-ah | 17.2778 | k/ft

## Bent 4
|  | Low El. | 12.6 | ft
|  | Wbdg | 43.25 | ft
|  | Wave El. | 17.57 | ft
|  | Storm El. | 9.1 | ft
|  | Hmaxi | 12.1 | ft
|  | Hmax | 12.1 | ft
|  | Zc | 3.5 | ft | * Check Vs. Freeboard
|  | ηmax | 8.47 | ft
|  | dg | 3.75 | ft
|  | dd | 1 | ft
|  | db | 4.75 | ft
|  | ds | 19.9 | ft
|  | r | 3.5 | ft
|  | λi | 84.87 | ft
|  | Tp | 4.1 | s
|  | λ | 84.87 | ft
Eqn. 6.1.2.1-1 | satisfied
Eqn. 6.1.2.1-2 | satisfied
|  | Wb1 | 17.8858 | ft
|  | Wb | 17.8858 | ft
|  | β | 1
|  | x1 | 0.14257 | ft
|  | y1 | 0.21074 | ft
|  | b0 | -0.963 | ft
|  | b1 | 56.025 | ft
|  | b2 | 0.0559 | ft
|  | b3 | -192.718 | ft
|  | b4 | -0.000525 | ft
|  | b5 | 0.082 | ft
|  | b6 | 9.435 | ft
|  | TAF | 0.22223
|  | Aair | 0.0083794
|  | Bair | 0.21385
|  | % Air | 100 | max.
|  | FvMAX | 0.88481 | k/ft
|  | B | -0.85869
|  | A | 0.037757
|  | Fs | 1.8844 | k/ft
|  | x2 | 0.60242 | ft
|  | y2 | 0.14257 | ft
|  | a0 | -0.0938
|  | a1 | 1.6197
|  | a2 | -1.4792
|  | a3 | 0.5367
|  | a4 | -0.0877
|  | a5 | 0.0054
|  | a6 | 0.019
|  | a7 | 0.6044
|  | a8 | -0.283
|  | Fh-av | 1.7866 | k/ft
|  | am | 0.82288
|  | bm | -0.038032
|  | cm | -0.0050305
|  | W' | 3.625 | ft
|  | W* | 36 | ft
|  | Mt-av | 78.4442 | k/ft
|  | ω | 43.25
|  | F*h-max | 11.659
|  | Fh-max | 3.6358 | k/ft
|  | α | 6.8792
|  | F*v-ah | 2.1881
|  | Fv-ah | 0.81102 | k/ft
|  | M*t-ah | 107.7137
|  | Mt-ah | 109.5496 | k/ft

## Bent 5
|  | Low El. | 13.2 | ft
|  | Wbdg | 43.25 | ft
|  | Wave El. | 15.6 | ft
|  | Storm El. | 9.1 | ft
|  | Hmaxi | 8.5 | ft
|  | Hmax | 8.5 | ft
|  | Zc | 4.1 | ft | * Check Vs. Freeboard
|  | ηmax | 6.5 | ft
|  | dg | 3.75 | ft
|  | dd | 1 | ft
|  | db | 4.75 | ft
|  | ds | 25.7 | ft
|  | r | 3.5 | ft
|  | λi | 77.32 | ft
|  | Tp | 4.1 | s
|  | λ | 77.32 | ft
Eqn. 6.1.2.1-1 | satisfied
Eqn. 6.1.2.1-2 | satisfied
|  | Wb1 | 1.3645 | ft
|  | Wb | 6.4875 | ft
|  | β | 0.50526
|  | x1 | 0.10993 | ft
|  | y1 | 0.083905 | ft
|  | b0 | -0.963 | ft
|  | b1 | 56.025 | ft
|  | b2 | 0.0559 | ft
|  | b3 | -192.718 | ft
|  | b4 | -0.000525 | ft
|  | b5 | 0.082 | ft
|  | b6 | 9.435 | ft
|  | TAF | 1
|  | Aair | 0.0090918
|  | Bair | 0.18093
|  | % Air | 100 | max.
|  | FvMAX | 1.0291 | k/ft
|  | B | -0.59229
|  | A | 0.040998
|  | Fs | 0.70099 | k/ft
|  | x2 | 0.29091 | ft
|  | y2 | 0.10993 | ft
|  | a0 | -0.0938
|  | a1 | 1.6197
|  | a2 | -1.4792
|  | a3 | 0.5367
|  | a4 | -0.0877
|  | a5 | 0.0054
|  | a6 | 0.019
|  | a7 | 0.6044
|  | a8 | -0.283
|  | Fh-av | 0.4482 | k/ft
|  | am | 0.82288
|  | bm | -0.038032
|  | cm | -0.0050305
|  | W' | 3.625 | ft
|  | W* | 36 | ft
|  | Mt-av | 45.7169 | k/ft
|  | ω | 39.3422
|  | F*h-max | 7.9491
|  | Fh-max | 0.7447 | k/ft
|  | α | 0.5248
|  | F*v-ah | 0.080609
|  | Fv-ah | 0.38419 | k/ft
|  | M*t-ah | 37.433
|  | Mt-ah | 49.3614 | k/ft

## Bent 6
|  | Low El. | 14.1 | ft
|  | Wbdg | 43.25 | ft
|  | Wave El. | 15.7 | ft
|  | Storm El. | 9.1 | ft
|  | Hmaxi | 8.7 | ft
|  | Hmax | 8.7 | ft
|  | Zc | 5 | ft | * Check Vs. Freeboard
|  | ηmax | 6.6 | ft
|  | dg | 3.75 | ft
|  | dd | 1 | ft
|  | db | 4.75 | ft
|  | ds | 25.8 | ft
|  | r | 3.5 | ft
|  | λi | 77.32 | ft
|  | Tp | 4.1 | s
|  | λ | 77.32 | ft
Eqn. 6.1.2.1-1 | satisfied
Eqn. 6.1.2.1-2 | satisfied
|  | Wb1 | -5.7768 | ft
|  | Wb | 6.4875 | ft
|  | β | 0.33684
|  | x1 | 0.11252 | ft
|  | y1 | 0.083905 | ft
|  | b0 | -0.963 | ft
|  | b1 | 56.025 | ft
|  | b2 | 0.0559 | ft
|  | b3 | -192.718 | ft
|  | b4 | -0.000525 | ft
|  | b5 | 0.082 | ft
|  | b6 | 9.435 | ft
|  | TAF | 1
|  | Aair | 0.0093771
|  | Bair | 0.1698
|  | % Air | 100 | max.
|  | FvMAX | 0.68899 | k/ft
|  | B | -0.40823
|  | A | 0.042888
|  | Fs | 0.50684 | k/ft
|  | x2 | 0.19394 | ft
|  | y2 | 0.11252 | ft
|  | a0 | -0.0938
|  | a1 | 1.6197
|  | a2 | -1.4792
|  | a3 | 0.5367
|  | a4 | -0.0877
|  | a5 | 0.0054
|  | a6 | 0.019
|  | a7 | 0.6044
|  | a8 | -0.283
|  | Fh-av | 0.26752 | k/ft
|  | am | 0.82288
|  | bm | -0.038032
|  | cm | -0.0050305
|  | W' | 3.625 | ft
|  | W* | 36 | ft
|  | Mt-av | 31.3465 | k/ft
|  | ω | 35.7716
|  | F*h-max | 7.4884
|  | Fh-max | 0.25793 | k/ft
|  | α | -2.2218
|  | F*v-ah | -0.22752
|  | Fv-ah | -2.2957 | k/ft
|  | M*t-ah | -49.4507
|  | Mt-ah | -67.3909 | k/ft

## Bent 7
|  | Low El. | 14.9 | ft
|  | Wbdg | 43.25 | ft
|  | Wave El. | 15.9 | ft
|  | Storm El. | 9.1 | ft
|  | Hmaxi | 9 | ft
|  | Hmax | 9 | ft
|  | Zc | 5.8 | ft | * Check Vs. Freeboard
|  | ηmax | 6.8 | ft
|  | dg | 3.75 | ft
|  | dd | 1 | ft
|  | db | 4.75 | ft
|  | ds | 23.3 | ft
|  | r | 3.5 | ft
|  | λi | 77.32 | ft
|  | Tp | 4.1 | s
|  | λ | 77.32 | ft
Eqn. 6.1.2.1-1 | satisfied
Eqn. 6.1.2.1-2 | satisfied
|  | Wb1 | -11.1684 | ft
|  | Wb | 6.4875 | ft
|  | β | 0.21053
|  | x1 | 0.1164 | ft
|  | y1 | 0.083905 | ft
|  | b0 | -0.963 | ft
|  | b1 | 56.025 | ft
|  | b2 | 0.0559 | ft
|  | b3 | -192.718 | ft
|  | b4 | -0.000525 | ft
|  | b5 | 0.082 | ft
|  | b6 | 9.435 | ft
|  | TAF | 1
|  | Aair | 0.0095689
|  | Bair | 0.1627
|  | % Air | 100 | max.
|  | FvMAX | 0.41629 | k/ft
|  | B | -0.25586
|  | A | 0.044309
|  | Fs | 0.39824 | k/ft
|  | x2 | 0.12121 | ft
|  | y2 | 0.1164 | ft
|  | a0 | -0.0938
|  | a1 | 1.6197
|  | a2 | -1.4792
|  | a3 | 0.5367
|  | a4 | -0.0877
|  | a5 | 0.0054
|  | a6 | 0.019
|  | a7 | 0.6044
|  | a8 | -0.283
|  | Fh-av | 0.092147 | k/ft
|  | am | 0.82288
|  | bm | -0.038032
|  | cm | -0.0050305
|  | W' | 3.625 | ft
|  | W* | 36 | ft
|  | Mt-av | 20.7639 | k/ft
|  | ω | 33.0758
|  | F*h-max | 7.2551
|  | Fh-max | 0.050931 | k/ft
|  | α | -4.2956
|  | F*v-ah | -0.27492
|  | Fv-ah | -5.8038 | k/ft
|  | M*t-ah | -155.4404
|  | Mt-ah | -212.9215 | k/ft

## Bent 8
|  | Low El. | 15.7 | ft
|  | Wbdg | 43.25 | ft
|  | Wave El. | 16 | ft
|  | Storm El. | 9.1 | ft
|  | Hmaxi | 9.2 | ft
|  | Hmax | 9.2 | ft
|  | Zc | 6.6 | ft | * Check Vs. Freeboard
|  | ηmax | 6.9 | ft
|  | dg | 3.75 | ft
|  | dd | 1 | ft
|  | db | 4.75 | ft
|  | ds | 19.8 | ft
|  | r | 3.5 | ft
|  | λi | 77.32 | ft
|  | Tp | 4.1 | s
|  | λ | 77.32 | ft
Eqn. 6.1.2.1-1 | satisfied
Eqn. 6.1.2.1-2 | satisfied
|  | Wb1 | -16.8087 | ft
|  | Wb | 6.4875 | ft
|  | β | 0.063158
|  | x1 | 0.11899 | ft
|  | y1 | 0.083905 | ft
|  | b0 | -0.963 | ft
|  | b1 | 56.025 | ft
|  | b2 | 0.0559 | ft
|  | b3 | -192.718 | ft
|  | b4 | -0.000525 | ft
|  | b5 | 0.082 | ft
|  | b6 | 9.435 | ft
|  | TAF | 1
|  | Aair | 0.0097576
|  | Bair | 0.156
|  | % Air | 100 | max.
|  | FvMAX | 0.11606 | k/ft
|  | B | -0.076781
|  | A | 0.045852
|  | Fs | 0.29248 | k/ft
|  | x2 | 0.036364 | ft
|  | y2 | 0.11899 | ft
|  | a0 | -0.0938
|  | a1 | 1.6197
|  | a2 | -1.4792
|  | a3 | 0.5367
|  | a4 | -0.0877
|  | a5 | 0.0054
|  | a6 | 0.019
|  | a7 | 0.6044
|  | a8 | -0.283
|  | Fh-av | -0.18208 | k/ft
|  | am | 0.82288
|  | bm | -0.038032
|  | cm | -0.0050305
|  | W' | 3.625 | ft
|  | W* | 36 | ft
|  | Mt-av | 8.9265 | k/ft
|  | ω | 30.2557
|  | F*h-max | 6.8794
|  | Fh-max | 0.00010689 | k/ft
|  | α | -6.4649
|  | F*v-ah | -0.12413
|  | Fv-ah | -6.9877 | k/ft
|  | M*t-ah | -193.0439
|  | Mt-ah | -264.4702 | k/ft

## Bent 27
|  | Low El. | 10.1 | ft
|  | Wbdg | 43.25 | ft
|  | Wave El. | 11.3 | ft
|  | Storm El. | 9.1 | ft
|  | Hmaxi | 2.9 | ft
|  | Hmax | 2.9 | ft
|  | Zc | 1 | ft | * Check Vs. Freeboard
|  | ηmax | 2.2 | ft
|  | dg | 3.75 | ft
|  | dd | 1 | ft
|  | db | 4.75 | ft
|  | ds | 3.5 | ft
|  | r | 3.5 | ft
|  | λi | 77.32 | ft
|  | Tp | 4.1 | s
|  | λ | 77.32 | ft
Eqn. 6.1.2.1-1 | satisfied
Eqn. 6.1.2.1-2 | satisfied
|  | Wb1 | 11.9979 | ft
|  | Wb | 11.9979 | ft
|  | β | 0.25263
|  | x1 | 0.037506 | ft
|  | y1 | 0.15517 | ft
|  | b0 | -0.963 | ft
|  | b1 | 56.025 | ft
|  | b2 | 0.0559 | ft
|  | b3 | -192.718 | ft
|  | b4 | -0.000525 | ft
|  | b5 | 0.082 | ft
|  | b6 | 9.435 | ft
|  | TAF | 1
|  | Aair | 0.0086303
|  | Bair | 0.20051
|  | % Air | 100 | max.
|  | FvMAX | 0.172 | k/ft
|  | B | -0.81288
|  | A | 0.038373
|  | Fs | 0.29791 | k/ft
|  | x2 | 0.14545 | ft
|  | y2 | 0.037506 | ft
|  | a0 | -0.0938
|  | a1 | 1.6197
|  | a2 | -1.4792
|  | a3 | 0.5367
|  | a4 | -0.0877
|  | a5 | 0.0054
|  | a6 | 0.019
|  | a7 | 0.6044
|  | a8 | -0.283
|  | Fh-av | 0.011642 | k/ft
|  | am | 0.82288
|  | bm | -0.038032
|  | cm | -0.0050305
|  | W' | 3.625 | ft
|  | W* | 36 | ft
|  | Mt-av | 11.0533 | k/ft
|  | ω | 43.25
|  | F*h-max | 2.781
|  | Fh-max | 0.029042 | k/ft
|  | α | 4.6146
|  | F*v-ah | 0.3544
|  | Fv-ah | 0.84693 | k/ft
|  | M*t-ah | 33.2491
|  | Mt-ah | 45.5181 | k/ft

## Bent 28
|  | Low El. | 9.4 | ft
|  | Wbdg | 43.25 | ft
|  | Wave El. | 11.7 | ft
|  | Storm El. | 9.1 | ft
|  | Hmaxi | 1.5 | ft
|  | Hmax | 1.5 | ft
|  | Zc | 0.3 | ft | * Check Vs. Freeboard
|  | ηmax | 2.6 | ft
|  | dg | 3.75 | ft
|  | dd | 1 | ft
|  | db | 4.75 | ft
|  | ds | 3.7 | ft
|  | r | 3.5 | ft
|  | λi | 77.32 | ft
|  | Tp | 4.1 | s
|  | λ | 42.8571 | ft
Eqn. 6.1.2.1-1 | FALSE
Eqn. 6.1.2.1-2 | satisfied
|  | Wb1 | 12.8571 | ft
|  | Wb | 12.8571 | ft
|  | β | 0.48421
|  | x1 | 0.035 | ft
|  | y1 | 0.3 | ft
|  | b0 | -0.963 | ft
|  | b1 | 56.025 | ft
|  | b2 | 0.0559 | ft
|  | b3 | -192.718 | ft
|  | b4 | -0.000525 | ft
|  | b5 | 0.082 | ft
|  | b6 | 9.435 | ft
|  | TAF | 1
|  | Aair | 0.0083032
|  | Bair | 0.20436
|  | % Air | 100 | max.
|  | FvMAX | 0.48325 | k/ft
|  | B | -1.1223
|  | A | 0.033319
|  | Fs | 0.20656 | k/ft
|  | x2 | 0.27879 | ft
|  | y2 | 0.035 | ft
|  | a0 | -0.0938
|  | a1 | 1.6197
|  | a2 | -1.4792
|  | a3 | 0.5367
|  | a4 | -0.0877
|  | a5 | 0.0054
|  | a6 | 0.019
|  | a7 | 0.6044
|  | a8 | -0.283
|  | Fh-av | 0.0085133 | k/ft
|  | am | 0.82288
|  | bm | -0.038032
|  | cm | -0.0050305
|  | W' | 3.625 | ft
|  | W* | 36 | ft
|  | Mt-av | 16.1619 | k/ft
|  | ω | 27.8571
|  | F*h-max | 1.6608
|  | Fh-max | 0.10438 | k/ft
|  | α | 4.9451
|  | F*v-ah | 0.72791
|  | Fv-ah | 1.0511 | k/ft
|  | M*t-ah | 37.1236
|  | Mt-ah | 49.25 | k/ft

## Summary
span length | 70 | ft
no. beams | 5 | ft
| Location | Maximum Vertical Force |  |  | Maximum Horizontal Force
|  | Max. Vertical Force (kips) | Assoc. Horizontal Force (kips) | Assoc. Moment Trailing Edge (ft-kips) | Max. Horizontal Force (kips) | Assoc. Vertical Force (kips) | Assoc. Moment Trailing Edge (ft-kips)
| Bent 1 | 24.475 | 3.2287 | 605.5595 | 8.8285 | 36.5164 | 1508.4334
| Bent 2 | 29.9416 | 4.4063 | 744.0738 | 7.1179 | 39.9058 | 1651.164
| Bent 3 | 24.6815 | 2.4888 | 310.5965 | 5.8054 | 29.0024 | 1209.4462
| Bent 4 | 193.8447 | 125.0614 | 5491.0918 | 254.5093 | 188.6794 | 7668.4718
| Bent 5 | 121.1058 | 31.3737 | 3200.1863 | 52.1287 | 75.9624 | 3455.3014
| Bent 6 | 83.7082 | 18.7267 | 2194.2551 | 18.0553 | -125.2198 | -4717.3607
| Bent 7 | 57.0165 | 6.4503 | 1453.4725 | 3.5651 | -378.3899 | -14904.5055
| Bent 8 | 28.5978 | -12.7453 | 624.8532 | 0.0074825 | -468.6637 | -18512.9121
| Bent 27 | 32.894 | 0.81492 | 773.7297 | 2.0329 | 80.1387 | 3186.2657
| Bent 28 | 24.1432 | 0.29797 | 565.6651 | 3.6533 | 44.018 | 1723.7495