## STWAVE_Run_Matrix
DATUM | Elevation (NAVD88 FT) | Elevation (NAVD88 m)
MLLW | -0.85 | -0.25908
MLW | -0.34 | -0.10363
NAVD88 | 0 | 0
MHW | 1.65 | 0.50292
MHHW | 2.01 | 0.61265
100-Yr | 10 | 3.048
500-Yr | 13 | 3.9624
Run Matrix
RunID | wspd (m/s) | wdir (deg) | Const Water Level Adjustment (m) | TWL (m) | TWL (ft) | Hm0 (m) | Hm0 (ft) | Tp (s) | Hmax (ft) | wp (rad/s) | Hunt (1979) yp | Hunt (1979) Dispersion Denominator | Hunt (1979) Kp*h | Lp (ft) | Hmax/Lp | Lpnew (ft) | Hmax/Lpnew | Etamax (ft) | Hm0/g*tp^2 | d/gT^2
201805170100 | 34.1 | 0 | 0 | 5.5 | 18.04 | 0.46 | 1.5088 | 3.65 | 2.7158 | 1.7214 | 1.6615 | 4.7218 | 1.7642 | 64.248 | 0.042271 | 64.248 | 0.042271 | 1.9011
201805170200 | 34.1 | 0 | 3.05 | 8.55 | 28.044 | 0.45 | 1.476 | 4.5 | 2.6568 | 1.3963 | 1.6993 | 4.9416 | 1.7976 | 98.0209 | 0.027104 | 75.9086 | 0.035 | 1.8598
201805170300 | 34.1 | 0 | 3.66 | 9.16 | 30.0448 | 0.52 | 1.7056 | 4.4 | 3.0701 | 1.428 | 1.9042 | 6.357 | 1.9813 | 95.2785 | 0.032222 | 87.7166 | 0.035 | 2.1491
201805170400 | 34.1 | 11.25 | 0 | 5.5 | 18.04 | 0.61 | 2.0008 | 3.6 | 3.6014 | 1.7453 | 1.708 | 4.9939 | 1.8053 | 62.7851 | 0.057361 | 62.7851 | 0.057361 | 2.521
201805170500 | 34.1 | 11.25 | 3.05 | 8.55 | 28.044 | 0.54 | 1.7712 | 3.9 | 3.1882 | 1.6111 | 2.2624 | 10.013 | 2.3118 | 76.2209 | 0.041828 | 76.2209 | 0.041828 | 2.2317
201805170600 | 34.1 | 11.25 | 3.66 | 9.16 | 30.0448 | 0.5 | 1.64 | 4.4 | 2.952 | 1.428 | 1.9042 | 6.357 | 1.9813 | 95.2785 | 0.030983 | 84.3429 | 0.035 | 2.0664
201805170700 | 34.1 | -11.25 | 0 | 5.5 | 18.04 | 0.61 | 2.0008 | 3.6 | 3.6014 | 1.7453 | 1.708 | 4.9939 | 1.8053 | 62.7851 | 0.057361 | 62.7851 | 0.057361 | 2.521
201805170800 | 34.1 | -11.25 | 3.05 | 8.55 | 28.044 | 0.53 | 1.7384 | 4 | 3.1291 | 1.5708 | 2.1507 | 8.679 | 2.2075 | 79.8202 | 0.039202 | 79.8202 | 0.039202 | 2.1904
201805170900 | 34.1 | -11.25 | 3.66 | 9.16 | 30.0448 | 0.5 | 1.64 | 4.5 | 2.952 | 1.3963 | 1.8205 | 5.7302 | 1.9058 | 99.0542 | 0.029802 | 84.3429 | 0.035 | 2.0664
201805171000 | 31.4 | 0 | 3.17 | 8.67 | 28.4376 | 0.4 | 1.312 | 4.1 | 2.3616 | 1.5325 | 2.0758 | 7.8897 | 2.1382 | 83.5647 | 0.028261 | 67.4743 | 0.035 | 1.6531 | 0.0024256 | 0.052575
Hunt (1979) Dispersion Relationship
d1 | 0.66667
d2 | 0.35556
d3 | 0.16085
d4 | 0.06321
d5 | 0.021754
d6 | 0.0065408
g | 32.174
rhow | 62.416

## WaveCurrentGirderAndAbove
|  | b0 | b1 | b2 | b3 | b4 | b5 | b6
dg(ft) | 3 | -0.888 | 56.16 | 0.0538 | -192.8944 | -0.00048 | -0.056 | 7.86
db (ft) | 3.875
r (ft) | 3
W (ft) | 57.6667
W' (ft) | 0
W*(ft) | 57.6667
Gammaw (kip/ft3) | 0.064
rhow (slugs/ft3) | 2
Cd | 2.5
depth_navd (ft) | 18.05
Mid Span Low Chord Elevation (ft NAVD88) | 8.71 | 11.33 | 13.76 | 15.05 | 15.18 | 14.16 | 11.99 | 8.71
|  | ds (ft) | Hmax (ft) | Tp (s) | Lambda (ft) | Etamax(ft) | zc (ft) | Etamax-zc | Beta | x | W bar(ft) | Wbar_corr(ft) | y | Aair | Bair | %Aair_Fact | %Airmin | %Airmax | TAF | FV-MAX (Kip/ft)
| 201805170500 | 28.044 | 3.1882 | 3.9 | 76.2209 | 2.2317 | -1.284 | 3.5157 | 0.90728 | 0.041828 | 68.8077 | 68.8077 | 0.90274 | 0.0039096 | 0.55806 | 1.1719 | 0 | 100 | 0.56197 | 4.381
|  | a0 | a1 | a2 | a3 | a4 | a5 | a6 | a7 | a8
|  | -0.0938 | 1.6197 | -1.4792 | 0.5367 | -0.0877 | 0.0054 | 0.019 | 0.6044 | -0.283
|  | ds (ft) | Hmax (ft) | Tp (s) | Lambda (ft) | Etamax(ft) | zc (ft) | Etamax-zc | x | y | FH-av(kip/ft) | A | B | Fs kip/ft
| 201805170500 | 28.044 | 3.1882 | 3.9 | 76.2209 | 2.2317 | -1.284 | 3.5157 | 0.51138 | 0.041828 | 0.089702 | 0.00078634 | -1.2838 | 0.030102
|  | am | bm | cm
|  | 0.84006 | -0.047094 | -0.0047087
|  | ds (ft) | Hmax (ft) | Tp (s) | Lambda (ft) | Etamax(ft) | zc (ft) | Mt-av (kip/ft)
| 201805170500 | 28.044 | 3.1882 | 3.9 | 76.2209 | 2.2317 | -1.284 | 169.6323
|  | ds (ft) | Hmax (ft) | Tp (s) | Lambda (ft) | Etamax(ft) | zc (ft) | w | Fhmax* | Exp_coeff | Fhmax (kip/ft) | alpha | Fvah* | exp_coeff | Fvah (kip/ft) | Mtah* | Mtah (kip/ft)
| 201805170500 | 28.044 | 3.1882 | 3.9 | 76.2209 | 2.2317 | -1.284 | 57.6667 | 3.4264 | -1.8428 | 0.54264 | 26.4645 | 5.9547 | -0.34894 | 2.3606 | 95.6413 | 104.9913
Current Loads on Superstructure
|  | ds (ft) | Hmax (ft) | Tp (s) | Lambda (ft) | Etamax(ft) | zc (ft) | A (ft2/ft) | 100 year currents used for scour (ft/s) | Fhc (kip/ft)
| 201805170500 | 28.044 | 3.1882 | 3.9 | 76.2209 | 2.2317 | -1.284 | 3.5157 | 7.9 | 0.54854 |  | Value pending finalization of scour analysis

## WaveCurrentGirderAndAbove_Repor
|  | b0 | b1 | b2 | b3 | b4 | b5 | b6
dg(ft) | 3 | -0.888 | 56.16 | 0.0538 | -192.8944 | -0.00048 | -0.056 | 7.86
db (ft) | 3.875
r (ft) | 3
W (ft) | 57.6667
W' (ft) | 0
W*(ft) | 57.6667
Gammaw (kip/ft3) | 0.064
rhow (slugs/ft3) | 2
Cd | 2.5
depth_navd (ft) | 18.05
Mid Span Low Chord Elevation (ft NAVD88) | 8.71 | 11.33 | 13.76 | 15.05 | 15.18 | 14.16 | 11.99 | 8.71
Mid Span Low Chord Elevation (ft NAVD88) | ds (ft) | Hmax (ft) | Tp (s) | Lambda (ft) | Etamax(ft) | zc (ft) | Etamax-zc | Beta | x | W bar(ft) | Wbar_corr(ft) | y | Aair | Bair | %Aair_Fact | %Airmin | %Airmax | TAF | FV-MAX (Kip/ft)
11.33 | 28.4376 | 2.3616 | 4.1 | 67.4743 | 1.6531 | 0.9424 | 0.71072 | 0.18341 | 0.035 | 6.8114 | 8.65 | 0.1282 | 0.0095354 | 0.1577 | 0.23691 | 76.3093 | 100 | 0.16723 | 0.034979
8.71 | 28.4376 | 2.3616 | 4.1 | 67.4743 | 1.6531 | -1.6776 | 3.3307 | 0.85954 | 0.035 | 81.6686 | 81.6686 | 1.2104 | -0.00033465 | 1.42 | 1.1102 | 0 | 100 | 1 | 6.7247
a0 | a1 | a2 | a3 | a4 | a5 | a6 | a7 | a8
-0.0938 | 1.6197 | -1.4792 | 0.5367 | -0.0877 | 0.0054 | 0.019 | 0.6044 | -0.283
Mid Span Low Chord Elevation (ft NAVD88) | ds (ft) | Hmax (ft) | Tp (s) | Lambda (ft) | Etamax(ft) | zc (ft) | Etamax-zc | x | y | FH-av(kip/ft) | A | B | Fs kip/ft
11.33 | 28.4376 | 2.3616 | 4.1 | 67.4743 | 1.6531 | 0.9424 | 0.71072 | 0.10338 | 0.035 | -0.00068329 | 0.040094 | -0.67289 | 0.13657
8.71 | 28.4376 | 2.3616 | 4.1 | 67.4743 | 1.6531 | -1.6776 | 3.3307 | 0.48447 | 0.035 | 0.043525 | 0.0003526 | -1.0593 | 0.0043867
|  | am | bm | cm
|  | 0.84006 | -0.047094 | -0.0047087
Mid Span Low Chord Elevation (ft NAVD88) | ds (ft) | Hmax (ft) | Tp (s) | Lambda (ft) | Etamax(ft) | zc (ft) | Mt-av (kip/ft)
11.33 | 28.4376 | 2.3616 | 4.1 | 67.4743 | 1.6531 | 0.9424 | 6.5592
8.71 | 28.4376 | 2.3616 | 4.1 | 67.4743 | 1.6531 | -1.6776 | 252.5907
Mid Span Low Chord Elevation (ft NAVD88) | ds (ft) | Hmax (ft) | Tp (s) | Lambda (ft) | Etamax(ft) | zc (ft) | w | Fhmax* | Exp_coeff | Fhmax (kip/ft) | alpha | Fvah* | exp_coeff | Fvah (kip/ft) | Mtah* | Mtah (kip/ft)
11.33 | 28.4376 | 2.3616 | 4.1 | 67.4743 | 1.6531 | 0.9424 | 37.1429 | 1.8541 | -5.9042 | 0.0050578 | 2.6198 | 0.11916 | 1.1252 | 0.061397 | 7.6454 | 10.4739
8.71 | 28.4376 | 2.3616 | 4.1 | 67.4743 | 1.6531 | -1.6776 | 57.6667 | 2.8471 | -2.0793 | 0.35593 | 31.411 | 6.6958 | -0.39674 | 4.503 | 175.7294 | 197.9317
Current Loads on Superstructure
| Mid Span Low Chord Elevation (ft NAVD88) | ds (ft) | Hmax (ft) | Tp (s) | Lambda (ft) | Etamax(ft) | zc (ft) | A (ft2/ft) | 100 year currents used for scour (ft/s) | Fhc (kip/ft)
| 8.71 | 28.4376 | 2.3616 | 4.1 | 67.4743 | 1.6531 | -1.6776 | 3.3307 | 1.73 | 0.024921